## Sheet1
PCB 在线打标机技术参数(PCB on line laser marking machine technical parameter)
设备型号Equipment model | M400
激光器类型Laser source type | CO2 |  | UV
激光器功率Laser power | 10W | 20W | 3W | 5W | 10W
工作模式Working mode | 在线On line
激光器选择Laser source option | 单头、双头、翻版（Single laser source/Double laser sources/Single laser source+Panel turnover ）
重复定位精度Repeat positioning accuracy | ±0.02mm
定位系统Positioning system | CCD +Mark定位（CCD + Mark positioning）
条码检测Barcode detection system | CCD 或扫码枪 CCD or online reading detection
PCB 尺寸范围 PCB size(mm) | 50*50-400*500(可定制support custom made)
PCB 厚度 PCB thickness(mm) | ≤5
轨道高度Conveyor height | 900±20mm
薄板防翘系统 The thinner PCB anti-warping system | 有Yes/Have
轨道传输方向 Conveyor transportation direction | Left to Right; Right to Left; Left to Left; Right to Right;
轨道宽度调整Conveyor width adjustment | 自动Automatic
双面雕刻Double side marking | 有Yes/Have
雕刻种类Engraving object/Type | 字符、符号、条码、二维码、矢量图 Character, Symbol, Bar code, QR code, Graphic data
粉尘处理Smoke treatment | 烟雾净化系统Smoke purification system
软件界面Software interface | 中英文English or Chinese interface
防呆功能Poka-yoke function | PCN 反向、错料自动识别 Automatic check the PCB wrong direction/wrong part
条码或二维码数据来源 Barcode/QR code data source | MES,、软件编码规则、文本数据库 Obtain from MES, or generate automatically(fixed content+time+S/N), character database
使用电压Supply electric power source | One phase, 220V, 50/60Hz,
气压源Compressed air supply | ≥0.5Mpa
环境要求Environment requirement | 10-35 ℃, 30-75RH
设备尺寸Equipment size(L*W*H mm) | 900*1750*1600
激光波长Laser wavelength(nm) | 10640 |  | 355
激光冷却方式Laser cooling method | 风冷Air cooling |  | 风冷Air cooling | 水冷Water cooling
激光等级Laser class level | 4级 Class 4