## Specs list
Electric Truck Specs List
Model No. | Brand: BAW | TC101-5
Verson No.
驾驶室类型 | Cabin type | 单排Single cabin
货箱类型 | Cargo box type | 平板 flat bed
轴距 | wheelbase | 2630
整备质量 | Curb weight(kg) | 850
额定载质量 | Rated load(kg) | 720
总质量 | Total GVW | 1700
基本参数Basic Parameter list
长度 | Length（mm） | 3820
宽度 | Width（mm） | 1480
高度 | Height（mm） | 1680
轴距 | Wheelbase（mm） | 2630
货箱内长 | Cargo box length（mm) | 2015
货箱内宽 | Cargo box width（mm) | 1400
货箱内高 | Cargo box Height（mm) | 320
最小离地间隙（整备/满载）mm | Minimum Ground Clearance (Curb Weight/Full Load) (mm) | 160/140
车身结构 | Body structure | 非承载式车身 separate frame
车门数（个） | Doors | 2
座位数（个） | Seats | 2
最高车速 | Max speed（km/h） | ≥71
电池*电机*续航Battery*Motor*Range
电池类型 | Battery type | 磷酸铁锂 Lithium Iron Phosphate
电池厂家 | Battery Brand | 科大国创GUOCHUANG
电池电量 | Battery capacity(Kwh) | 15.4kwh
电机厂家 | Electric Motor Brand | 合浦 Hepu Electrics
峰值扭矩 | Max Torque（N.m) | 110
峰值功率 | Max Power（KW) | 30
额定功率 | Rated Power（KW) | 15
续航里程荷载（km） | Cruising Range Load (km) CLTC | ≥150
快充/慢充 | Fast Charge/Slow Charge | 慢充Slow Charging 8~10h
底盘/转向配置Chassis/Steering Configuration
驱动方式 | Drive mode | 后置后驱Rear-Wheel Drive
前悬架类型 | Front suspension type | 麦弗逊式独立悬架 MacPherson Independent Suspension
后悬架类型 | Rear suspension type | 钢板弹簧非独立悬挂 Leaf Spring Non-independent suspension
板簧片数 | Leaf spring pcs | 3+1
转向方式 | Steering Mode | 电动助力 Electric Power Steering
车轮/制动配置Wheel/Brake Configuration
能量回收 | Energy Recycle | ●
前制动器类型 | Front brake type | 盘式disc
后制动器类型 | Rear brake type | 鼓式drum
驻车制动类型 | Parking brake type | 手刹hand brake
轮胎规格 | Tire type | 145R12 LT 8PR
备胎规格尺寸 | Spare wheel Size | —
ABS防抱死 | ABS | ●
制动力分配 | （EBD/CBC） | ●
外部配置Exterior Configuration
轮圈材质 | Rim material | 钢轮Steel rim
外门把手 | Outter handle | 黑色Black color
内部配置Interior Configuration
内后视镜 | Inner rearview mirror | ●
主/副驾遮阳板 | Primary/Passenger Visor | ●/—
地板革 | Floor mat（PVC） | ●
安全带未系提醒 | Seatbelt fasten remind | 主驾驶位Driver side
防盗配置Anti-Theft Configuration
机械钥匙 | Mechanical key | ● 一把one
遥控钥匙 | Remote Key Fob | ● 一把one
座椅配置Seat Configuration
座椅材质 | Seat material | 织物Fabric
主座椅调节方式 | Driver seat adjust type | 前后调节Front and back adjust
多媒体配置Multi-Media Configuration
收音机 | Radio | —
中控彩色大屏 | Central colorful screen | ●
USB接口Port（1+2） | USB | ●
中控仪表 | Central Control Instruction Panel | ●
倒车影像 | Reverse image | ●
倒车雷达 | Reverse redar | —
副仪表台 | Console | ●
灯具Lights
LED日间行车灯 | day light | —
卤素大灯 | Halogen headlights | ●
前雾灯 | Front Fog Lamps | —
后雾灯 | Rear Fog Lamps | ●
高位制动灯 | High-mounted Brake Light | —
门窗玻璃Windows Glass
手动车窗 | Manual Windows | —
电动车窗 | Power Windows | ●
空调配置Air condition Configuration
冷暖空调 | AC and Heater | ●
其他Others
主驾驶安全气囊 | Driver airbag | —
副驾驶安全气囊 | Co-driver airbag | —
手动外后视镜调节 | Manual adjust Exterior mirror | ●
有骨雨刷 | Bone wiper | ●
拖车牵引钩 | Front Tow Hook | ●
三角警示牌 | Warning Triangle | ●
反光背心 | Reflective Vest | ●
货箱裙板 | Cargo Box Sill Outer | —
轮毂盖板 | Wheel cover | —
全包地毯 | All-inclusive Carpet | ●
顶棚（硬顶） | Headliner（Hard） | ●
Remark●标准配置 standard ◎可选配置optional —无此配置none
Color |  | White/Silver/Blue/Green
Note on A2: 作者: 注意：反光标识前期用的道明的申报的公告，现在定点用的鼎安的，需要拓展或者更换公告内容